## Feuil1
| Valeur | Unité | Valeur | Unité
Volume réservoir (ΔV) | 0.0031 | m3 | 3.1 | l
Pression dans le réservoir (Pa) | 800000 | Pa | 8 | Bar
Diamètre int de la vanne | 0.0254 |  | 25.4 | mm
Poids de la balle | 0.057 | Kg | 57 | g
Angle lanceur | 0.5236 | Radians | 30 | °
Pressin atmosphérique | 100000 | Pa
Accélération gravité | 9.81 | m/s²
Coefficient diabatique de l'air | 1.4
Energie en joule | 2777.3225
Vitesse de la balle | 312.1697 | m/s
Distance de projection | 430.1432 | m |  |  | (coef 20 estimé pour trainée de l'air)